## Sheet1
表头质检测试项
针对SI、IP表头设备，进行自动化质量检测
编号 | 测试模块 | 测试项目 | 测试说明 | 检测方式
1 | 人工检测 | 屏幕 | 屏幕亮度、显示正常 | 人工检测 软件弹框确认
2 |  | 外壳 | 外壳是否损坏
3 |  | 指示灯 | 指示灯是否正常亮起
4 |  | 蜂鸣器 | 上电蜂鸣器是否有响声
5 |  | 按键 | 按键是否能正常操作
6 | 接口检测 | 网口 | 网络通讯是否正常 | 软件自动检测
7 |  | 级联口 | Modbus通讯是否正常
8 |  | 传感器接口 | 温湿度传感器采集是否正常
9 | 采集检测 | 电压 | 电压是否在误差范围内 | 软件自动检测
10 |  | 电流 | 电流是否在误差范围内
11 |  | 有功功率 | 功率是否在误差范围内
12 |  | 功率因素 | 功率因素是否正常
13 |  | 电能
14 | 参数检测 | 相数 | 设备相数是否正确 | 软件自动检测
15 |  | 报警阈值 | 报警阈值设置是否正确
16 |  | 时间 | 日期和时间是否正确
17 | 出厂设置 | 清除电能 | 清除各相电能 | 软件自动完成
18 |  | 清除日志 | 清除设备日志
19 |  | 恢复出厂设置